## Sheet1
协议说明：所有电流、速度、位置信息均为Byte(归一化值*256)；长度Length等于数据帧的字节长度；校验值SUM等于从帧头开始，至该帧数据的最后一字节所有字节的和，只保留低八位，高位舍去；
下位机->上位机 | [5 empty] | 上位机->下位机
帧头 | 功能字 | 长度 | 数据帧 | 校验 | 备注 | 帧头 | 功能字 | 长度 | 数据 | 校验 | 备注
FFFF | 00 |  |  |  |  | FFFF | 00 | Length | byte connect_ID | SUM | WIFI组网的连接号
FFFF | 01 | 06 | Byte basemotor1_I_value Byte basemotor1_speed_value Byte basemotor1_power_value Byte basemotor2_I_value Byte basemotor2_speed_value Byte basemotor2_power_value | SUM | 底盘电机12的电流、速度、功率信息 | FFFF | 01 | 24 | u32 basemotor1_Kp_I u32 basemotor1_Ki_I u32 basemotor1_Kd_I u32 basemotor1_Kp_speed u32 basemotor1_Ki_speed u32 basemotor1_Kd_speed u32 basemotor1_Kp_power u32 basemotor1_Ki_power u32 basemotor1_Kd_power | SUM | 底盘电机1电流环、速度环、功率环PID值
FFFF | 02 | 06 | Byte basemotor3_I_value Byte basemotor3_speed_value Byte basemotor3_power_value Byte basemotor4_I_value Byte basemotor4_speed_value Byte basemotor4_power_value | SUM | 底盘电机34的电流、速度、功率信息 | FFFF | 02 | 24 | u32 basemotor2_Kp_I u32 basemotor2_Ki_I u32 basemotor2_Kd_I u32 basemotor2_Kp_speed u32 basemotor2_Ki_speed u32 basemotor2_Kd_speed u32 basemotor2_Kp_power u32 basemotor2_Ki_power u32 basemotor2_Kd_power | SUM | 底盘电机2电流环、速度环、功率环PID值
FFFF | 03 | 06 | Byte ytmotor_yaw_I_value Byte ytmotor_yaw_speed_value Byte ytmotor_yaw_location_value Byte ytmotor_pitch_I_value Byte ytmotor_pitch_speed_value Byte ytmotor_pitch_location_value | SUM | 云台yaw轴和pitch电机的电流、速度、位置信息 | FFFF | 03 | 24 | u32 basemotor3_Kp_I u32 basemotor3_Ki_I u32 basemotor3_Kd_I u32 basemotor3_Kp_speed u32 basemotor3_Ki_speed u32 basemotor3_Kd_speed u32 basemotor3_Kp_power u32 basemotor3_Ki_power u32 basemotor3_Kd_power | SUM | 底盘电机3电流环、速度环、功率环PID值
FFFF | 04 | 07 | Byte bdmotor_I_value Byte bdmotor_speed_value Byte bdmotor_location_value Byte mclmotor1_I_value Byte mclmotor1_speed_value Byte mclmotor2_I_value Byte mclmotor2_speed_value | SUM | 拨弹电机的电流、速度、位置信息 摩擦轮电机的电流、速度信息 | FFFF | 04 | 24 | u32 basemotor4_Kp_I u32 basemotor4_Ki_I u32 basemotor4_Kd_I u32 basemotor4_Kp_speed u32 basemotor4_Ki_speed u32 basemotor4_Kd_speed u32 basemotor4_Kp_power u32 basemotor4_Ki_power u32 basemotor4_Kd_power | SUM | 底盘电机4电流环、速度环、功率环PID值
FFFF | 05 |  |  |  |  | FFFF | 05 | 24 | u32 ytmotor_yaw_Kp_I u32 ytmotor_yaw_Ki_I u32 ytmotor_yaw_Kd_I u32 ytmotor_yaw_Kp_speed u32 ytmotor_yaw_Ki_speed u32 ytmotor_yaw_Kd_speed u32 ytmotor_yaw_Kp_location u32 ytmotor_yaw_Ki_location u32 ytmotor_yaw_Kd_location | SUM | 云台电机yaw的PID值
FFFF | 06 |  |  |  |  | FFFF | 06 | 24 | u32 ytmotor_pitch_Kp_I u32 ytmotor_pitch_Ki_I u32 ytmotor_pitch_Kd_I u32 ytmotor_pitch_Kp_speed u32 ytmotor_pitch_Ki_speed u32 ytmotor_pitch_Kd_speed u32 ytmotor_pitch_Kp_location u32 ytmotor_pitch_Ki_location u32 ytmotor_pitch_Kd_location |  | 云台电机pitch的PID值
FFFF | 07 |  |  |  |  | FFFF | 07 | 24 | u32 bdmotor_Kp_I u32 bdmotor_Ki_I u32 bdmotor_Kd_I u32 bdmotor_Kp_speed u32 bdmotor_Ki_speed u32 bdmotor_Kd_speed u32 bdmotor_Kp_location u32 bdmotor_Ki_location u32 bdmotor_Kd_location |  | 拨弹电机的PID值
FFFF | 08 |  |  |  |  | FFFF | 08 | 18 | u32 mclmotor1_Kp_I u32 mclmotor1_Ki_I u32 mclmotor1_Kd_I u32 mclmotor1_Kp_speed u32 mclmotor1_Ki_speed u32 mclmotor1_Kd_speed |  | 摩擦轮1电机的PID值
FFFF | 09 |  |  |  |  | FFFF | 09 | 18 | u32 mclmotor2_Kp_I u32 mclmotor2_Ki_I u32 mclmotor2_Kd_I u32 mclmotor2_Kp_speed u32 mclmotor2_Ki_speed u32 mclmotor2_Kd_speed |  | 摩擦轮2电机的PID值
FFFF | 0A |  |  |  |  | FFFF | 0A
FFFF | 0B |  |  |  |  | FFFF | 0B
[6 empty] | FFFF | 0C
[6 empty] | FFFF | 0D
[6 empty] | FFFF | 0E
[6 empty] | FFFF | 0F
[6 empty] | FFFF | 10